## Bill of Materials
Description | Model | Value | Footprint | Quantity | Designator
Capacitor |  | 0.1uF | 0603(CAPC1608X09N) | 6 | C1, C5, C11, C14, C15, C16
Capacitor |  | 10uF | 1206(CAPC3216X15N) | 2 | C2, C4
Capacitor |  | 100nF | 0603(CAPC1608X09N) | 3 | C6, C8, C9
Capacitor |  | 10nF | 0603(CAPC1608X09N) | 2 | C7, C20
Capacitor |  | 20pF | 0603(CAPC1608X09N) | 2 | C10, C12
Capacitor |  | 25pF | 0603(CAPC1608X09N) | 2 | C13, C18
Polarized Capacitor |  | 10uF, 6.3V | 1206(typeA) | 2 | C3, C19
Polarized Capacitor |  | 1uF, 6.3V | 1206(typeA) | 1 | C17
Resistor |  | 10k | 0603(RESC1608X05N) | 10 | R1, R2, R3, R6, R7, R8, R9, R21, R22, R23
Resistor |  | 680k | 0603(RESC1608X05N) | 2 | R4, R19
Resistor |  | 47k | 0603(RESC1608X05N) | 2 | R5, R20
Resistor |  | 120 | 0603(RESC1608X05N) | 5 | R10, R11, R12, R13, R14
Resistor |  | 150 | 0603(RESC1608X05N) | 2 | R15, R16
Resistor |  | 470k | 0603(RESC1608X05N) | 1 | R17
Resistor |  | 220k | 0603(RESC1608X05N) | 1 | R18
Inductor | DFE201612E | 4.7uH | 0806 (2016) | 1 | L1
Crystal Oscillator |  | 16MHz | HC49S | 1 | Z1
Crystal Oscillator |  | 32.768kHz | KX–327NHT | 1 | Z2
Светодиод зеленый | GNL-3014GD |  | GNL-3014xx | 7 | VD1, VD2, VD3, VD4, VD5, VD6, VD7
Вилка на плату CWF-2R, угловая | DS1069-2MRW6XB |  | DS1069-2MRW6XB | 2 | J7, J15
Вилка штыревая PLS-3, прямая |  |  | PLS-3 | 4 | J8, J10, J11, J14
Вилка на плату CWF-2, прямая | DS1069-2MVW6X |  | DS1069-2MVW6X | 1 | J9
Вилка на плату IDC2-10MS, прямая |  |  | IDC2-10MS | 2 | J12, J13
Вилка штыревая PLD-12, прямая | PLD-12 |  | PLD-12 | 1 | J16
Вилка штыревая PLD-8, прямая | PLD-8 |  | PLD-8 | 1 | J3
Tact switch | FSM4JH |  | FSM4JH | 2 | J1, J2
Tact switch | FSM16JH |  | FSM16JH | 3 | J4, J5, J6
WiFi module | ESP-07 |  | ESP-07 | 1 | U1
DC/DC step down | TPS62745 |  | 12-WSON (3x2) | 1 | U2
Single SchmittT-Trigger Inverter | SN74LVC1G14 |  | SOT23-5 | 2 | U3, U5
MCU | STM8L052C6T6 |  | LQFP-48 | 1 | U4